## instrution
NUM | inst | op | funt | ALU control | ALU action | EX |  |  |  | bin code | M |  |  |  | bin code | WB |  | bin code
[6 empty] | RegDst | ALUOp1 | ALUOP0 | ALUSrc |  | jmp | Branch | MemRead | MemWrite |  | RegWrite | MemtoReg
[6 empty] | 0:rt | x | x | 0:in2=rt |  | 0:pc+4 | 0:pc+4 | 0:X | 0:X |  | 0:X | 0:fromALU
[6 empty] | 1:rd | x | x | 1:in2=imm |  | 1:newPC | 1:newPC | 1: read | write |  | 1:writeR | 1:frommem
1 | add | 0 | 0x20 | 0010 | add | 1 | 1 | 0 | 0 | 1100(12) | 0 | 0 | 0 | 0 | 0000(0) | 1 | 0 | 0010(2)
2 | addu | 0 | 0x21 | 0010 | add | 1 | 1 | 0 | 0 | 1100(12) | 0 | 0 | 0 | 0 | 0000(0) | 1 | 0 | 0010(2)
3 | sub | 0 | 0x22 | 0110 | sub | 1 | 1 | 0 | 0 | 1100(12) | 0 | 0 | 0 | 0 | 0000(0) | 1 | 0 | 0010(2)
4 | subu | 0 | 0x23 | 0110 | sub | 1 | 1 | 0 | 0 | 1100(12) | 0 | 0 | 0 | 0 | 0000(0) | 1 | 0 | 0010(2)
5 | slt | 0 | 0x2a | 0111 | less than | 1 | 1 | 0 | 0 | 1100(12) | 0 | 0 | 0 | 0 | 0000(0) | 1 | 0 | 0010(2)
6 | sltu | 0 | 0x2b | 0011 | less than | 1 | 1 | 0 | 0 | 1100(12) | 0 | 0 | 0 | 0 | 0000(0) | 1 | 0 | 0010(2)
7 | lw | 0x23 | 0 | 0010 | add | 0 | 0 | 0 | 1 | 0001(1) | 0 | 0 | 1 | 0 | 0010(2) | 1 | 1 | 0011(3)
8 | sw | 0x2b | 0 | 0010 | add | X | 0 | 0 | 1 | 0001(1) | 0 | 0 | 0 | 1 | 0001(1) | 0 | X | 0000(0)
9 | beq | 0x4 | 0 | 0110 | sub | X | 0 | 0 | 0 | 0000(0) | 0 | 1 | 0 | 0 | 0100(4) | 0 | X | 0000(0)
10 | bne | 0x5 | 0 | 0100 | sub | X | 0 | 0 | 0 | 0000(0) | 0 | 1 | 0 | 0 | 0100(4) | 0 | X | 0000(0)
11 | bgtz | 0x7 | 0 | 0110 | less than | X | 0 | 0 | 0 | 0000(0) | 0 | 1 | 0 | 0 | 0100(4) | 0 | X | 0000(0)
12 | j | 0x2 | 0 | 0000 | x | X | 0 | 0 | 0 | 0000(0) | 1 | 0 | 0 | 0 | 1000(8) | 0 | X | 0000(0)
13 | slti | 0xa | 0 | 0111 | less than | 0 | 1 | 1 | 1 | 0111(7) | x | 0 | 0 | 0 | 0000(0) | 1 | 0 | 0010(2)
14 | lui | 0xf | 0 | 0010 | add | 0 | 1 | 1 | 1 | 0111(7) | x | 0 | 0 | 0 | 0000(0) | 1 | 0 | 0010(2)
15 | ori | 0xd | 0 | 0001 | or | 0 | 1 | 1 | 1 | 0111(7) | x | 0 | 0 | 0 | 0000(0) | 1 | 0 | 0010(2)
16 | addi | 0x8 | 0 | 0010 | add | 0 | 1 | 1 | 1 | 0111(7) | x | 0 | 0 | 0 | 0000(0) | 1 | 0 | 0010(2)
17 | addiu | 0x9 | 0 | 0010 | add | 0 | 1 | 1 | 1 | 0111(7) | x | 0 | 0 | 0 | 0000(0) | 1 | 0 | 0010(2)
|  |  |  | 0 | and
|  |  |  | 1 | or
|  |  |  | 2 | add
|  |  |  | 3 | less unsigned
4
|  |  |  | 5 | nothing
|  |  |  | 6 | sub
|  |  |  | 7 | less